## netinfo
| PRE | POST | TOTAL
A0 | 27.13 | 209.92 | 237.05 |  | (mils) |  | PRE | POST
A1 | 25.3 | 210.43 | 235.73 | AVG: | 234.9418 |  | 26.6427 | 208.2991
A2 | 32.76 | 202.3 | 235.06 | MIN: | 229.12 | -2.478% | 18.2 | 196.87
A3 | 35.15 | 197.79 | 232.94 | MAX: | 237.75 | 1.195% | 37.7 | 219.21
A4 | 33.98 | 199.38 | 233.36 | DELTA: | 8.63 |  | 19.5 | 22.34
A5 | 34.43 | 203.07 | 237.5
A6 | 19.59 | 216.47 | 236.06 |  | 1.424 | psec
A7 | 33.7 | 201.39 | 235.09
A8 | 23.65 | 210.88 | 234.53
A9 | 37.7 | 196.87 | 234.57
A10 | 33.18 | 200.94 | 234.12
A11 | 25.42 | 209.05 | 234.47
A12 | 34.86 | 200.02 | 234.88
A13 | 18.64 | 216.88 | 235.52
A17 | 19.1 | 217.37 | 236.47
BA0 | 18.27 | 216.05 | 234.32
BA1 | 18.2 | 217.17 | 235.37
C0 | 18.78 | 215.3 | 234.08
C1 | 18.99 | 218.08 | 237.07
C2 | 18.78 | 217.61 | 236.39
CK_c | 18.6 | 218.66 | 237.26
CK_t | 32.82 | 204.5 | 237.32
CKE# | 33.38 | 198.75 | 232.13
CAS# | 34.76 | 199.49 | 234.25
RAS# | 18.54 | 219.21 | 237.75
WE# | 20.38 | 213.98 | 234.36
ACT# | 33.65 | 198.58 | 232.23
ALERT# | 26.23 | 206.88 | 233.11
BG0 | 25.5 | 210.73 | 236.23
BG1 | 18.37 | 210.75 | 229.12
CS# | 33.47 | 200.28 | 233.75
PARITY | 21.75 | 212.84 | 234.59
ODT | 34.15 | 202.25 | 236.4
DQ0 | 30.82 | 225.13 | 255.95 |  | (mils) |  | PRE | POST
DQ1 | 33 | 222.33 | 255.33 | AVG: | 256.685 |  | 27.7758 | 228.9092
DQ2 | 22.3 | 234.02 | 256.32 | MIN: | 254.95 | -0.6759% | 18.2 | 216.63
DQ3 | 18.2 | 236.75 | 254.95 | MAX: | 258.38 | 0.6603% | 38.98 | 239.54
DQ4 | 20.81 | 236.5 | 257.31 | DELTA: | 3.43 |  | 20.78 | 22.91
DQ5 | 18.6 | 239.54 | 258.14
DQ6 | 33.39 | 224.99 | 258.38 |  | 0.56595 | psec
DQ7 | 34.44 | 223.62 | 258.06
DQS_c | 38.98 | 216.63 | 255.61
DQS_t | 23.49 | 232.42 | 255.91
TDQS_c | 26.8 | 229.53 | 256.33
TDQS_t | 32.48 | 225.45 | 257.93
RESET# | 37.02 | 145.19 | 182.21