## Sheet1
Net | Pre-tip | Post-tip | Total
Address/Control
A15_TAP | 62.182 | 496.693 | 558.875
A14_TAP | 93.515 | 466.033 | 559.548 | MAX: | 567.594 | mils
A13_TAP | 93.799 | 463.955 | 557.754 | MIN: | 557.616 | mils
A12_TAP | 82.683 | 484.911 | 567.594 | DELTA: | 9.978 | mils
A11_TAP | 93.424 | 472.385 | 565.809 | AVG: | 559.9994 | mils
A10_TAP | 62.275 | 501.224 | 563.499
A9_TAP | 93.131 | 464.537 | 557.668
A8_TAP | 74.217 | 484.362 | 558.579
A7_TAP | 73.36 | 485.847 | 559.207
A6_TAP | 75.65 | 481.966 | 557.616
A5_TAP | 73.108 | 486.089 | 559.197
A4_TAP | 73.315 | 486.265 | 559.58
A3_TAP | 72.864 | 486.817 | 559.681
A2_TAP | 93.6 | 465.352 | 558.952
A1_TAP | 91.601 | 468.65 | 560.251
A0_TAP | 96.808 | 461.561 | 558.369
BA2_TAP | 96.518 | 463.168 | 559.686
BA1_TAP | 73.237 | 486.444 | 559.681
BA0_TAP | 76.556 | 484.214 | 560.77
CS0#_TAP | 64.376 | 497.716 | 562.092
CAS#_TAP | 93.167 | 466.04 | 559.207
RAS#_TAP | 62.108 | 497.583 | 559.691
WE#_TAP | 93.483 | 464.201 | 557.684
CK_TAP | 93.323 | 466.067 | 559.39 | <- Differential Clock
CK#_TAP | 94.167 | 465.015 | 559.182
CKE0_TAP | 68.817 | 489.61 | 558.427
ODT0_TAP | 83.383 | 480.929 | 564.312
RESET#_TAP | 73.362 | 484.319 | 557.681
CKE1 | 44.539 |  | 44.539 | (not probed)
ODT1 | 44.555 |  | 44.555 | (not probed)
CS1# | 44.556 |  | 44.556 | (not probed)
CS2# | 44.554 |  | 44.554 | (not probed)
CS3# | 44.549 |  | 44.549 | (not probed)
ZQ0 | 44.546 |  | 44.546 | (not probed)
ZQ1 | 44.543 |  | 44.543 | (not probed)
ZQ2 | 44.538 |  | 44.538 | (not probed)
ZQ3 | 44.529 |  | 44.529 | (not probed)
Low Data Byte
DQSL_TAP | 69.563 | 490.123 | 559.686 | <- Differential Clock
DQSL#_TAP (*) | 132.753 | 426.941 | 559.694 | MAX: | 559.694 | mils
DQL7_TAP | 72.99 | 471.659 | 544.649 | MIN: | 541.618 | mils
DQL6_TAP | 73.36 | 468.343 | 541.703 | DELTA: | 18.076 | mils
DQL5_TAP | 72.79 | 470.981 | 543.771 | AVG: | 546.5838 | mils
DQL4_TAP | 73.446 | 470.335 | 543.781
DQL3_TAP | 73.075 | 470.696 | 543.771
DQL2_TAP | 72.951 | 468.667 | 541.618
DQL1_TAP | 93.324 | 450.447 | 543.771
DQL0_TAP | 96.912 | 451.014 | 547.926
DML_TAP | 81.322 | 460.73 | 542.052
(*) DQSL# has R(tip) and a Post-tip trace, but the signal is not probed
High Data Byte
DQSU_TAP | 86.885 | 456.886 | 543.771 | <- Differential Clock
DQSU#_TAP | 93.693 | 447.721 | 541.414 | MAX: | 550.654 | mils
DQU7_TAP | 92.748 | 451.028 | 543.776 | MIN: | 541.414 | mils
DQU6_TAP | 85.657 | 463.824 | 549.481 | DELTA: | 9.24 | mils
DQU5_TAP | 73.971 | 469.805 | 543.776 | AVG: | 544.8216 | mils
DQU4_TAP | 89.592 | 461.062 | 550.654
DQU3_TAP | 96.742 | 448.411 | 545.153
DQU2_TAP | 79.051 | 465.023 | 544.074
DQU1_TAP | 92.985 | 451.03 | 544.015
DQU0_TAP | 93.597 | 448.505 | 542.102
DMU | 44.55 |  | 44.55 | (not probed)
| Pre-tip | Post-tip | Total
MAX: | 96.912 | 501.224 | 567.594 | mils
MIN: | 62.108 | 447.721 | 541.414 | mils
DELTA: | 34.804 | 53.503 | 26.18 | mils
AVG: | 82.1392 | 471.6301 | 553.7693 | mils
NOTE: The values in this table only include trace lengths
for the probed signals.

## raw data
Longest to shortest nets
==========================================================
Net | Total Length
GND | 4227.862
A10_TAP | 501.224
CS0#_TAP | 497.716
RAS#_TAP | 497.583
A15_TAP | 496.693
DQSL_TAP | 490.123
CKE0_TAP | 489.61
A3_TAP | 486.817
BA1_TAP | 486.444
A4_TAP | 486.265
A5_TAP | 486.089
A7_TAP | 485.847
A12_TAP | 484.911
A8_TAP | 484.362
RESET#_TAP | 484.319
BA0_TAP | 484.214
A6_TAP | 481.966
ODT0_TAP | 480.929
A11_TAP | 472.385
DQL7_TAP | 471.659
DQL5_TAP | 470.981
DQL3_TAP | 470.696
DQL4_TAP | 470.335
DQU5_TAP | 469.805
DQL2_TAP | 468.667
A1_TAP | 468.65
DQL6_TAP | 468.343
CK_TAP | 466.067
CAS#_TAP | 466.04
A14_TAP | 466.033
A2_TAP | 465.352
DQU2_TAP | 465.023
CK#_TAP | 465.015
A9_TAP | 464.537
WE#_TAP | 464.201
A13_TAP | 463.955
DQU6_TAP | 463.824
BA2_TAP | 463.168
A0_TAP | 461.561
DQU4_TAP | 461.062
DML_TAP | 460.73
DQSU_TAP | 456.886
DQU1_TAP | 451.03
DQU7_TAP | 451.028
DQL0_TAP | 451.014
DQL1_TAP | 450.447
DQU0_TAP | 448.505
DQU3_TAP | 448.411
DQSU#_TAP | 447.721
DQSL#_TAP | 426.941
VDD2 | 272.364
VDDQ6 | 269.517
XSIG020804 | 237.89
XSIG020806 | 211.001
DQSL# | 132.753
DQL0 | 96.912
A0 | 96.808
DQU3 | 96.742
BA2 | 96.518
CK# | 94.167
A13 | 93.799
DQSU# | 93.693
A2 | 93.6
DQU0 | 93.597
A14 | 93.515
WE# | 93.483
A11 | 93.424
DQL1 | 93.324
CK | 93.323
CAS# | 93.167
A9 | 93.131
DQU1 | 92.985
DQU7 | 92.748
A1 | 91.601
DQU4 | 89.592
DQSU | 86.885
DQU6 | 85.657
VREFDQ | 83.465
ODT0 | 83.383
A12 | 82.683
DML | 81.322
DQU2 | 79.051
BA0 | 76.556
VREFCA | 76.389
A6 | 75.65
A8 | 74.217
DQU5 | 73.971
DQL4 | 73.446
RESET# | 73.362
DQL6 | 73.36
A7 | 73.36
A4 | 73.315
BA1 | 73.237
A5 | 73.108
DQL3 | 73.075
DQL7 | 72.99
DQL2 | 72.951
A3 | 72.864
DQL5 | 72.79
DQSL | 69.563
CKE0 | 68.817
CS0# | 64.376
A10 | 62.275
A15 | 62.182
RAS# | 62.108
VDDQ2 | 44.724
VDDQ3 | 44.558
VDDQ7 | 44.556
CS1# | 44.556
VDDQ1 | 44.556
ODT1 | 44.555
VDD4 | 44.554
VDD5 | 44.554
CS2# | 44.554
VDD6 | 44.553
DMU | 44.55
CS3# | 44.549
VDD3 | 44.549
VDDQ9 | 44.547
VDDQ4 | 44.546
ZQ0 | 44.546
ZQ1 | 44.543
VDDQ5 | 44.542
VDD1 | 44.54
CKE1 | 44.539
ZQ2 | 44.538
VDD7 | 44.534
ZQ3 | 44.529
VDDQ8 | 44.463